## Sheet 1 - headspin-bt
tappytap-v7
Qty | Value | Package | Ref Des | Manufacturer | Part # | Accept substitute
32 | 0.1uF +- 20% or better | CAP-0201 | C1, C2, C3, C4, C5, C6, C7, C8, C9, C10, C11, C12, C13, C14, C15, C16, C17, C18, C19, C20, C21, C22, C23, C24, C25, C26, C27, C28, C29, C30, C31, C32 | Murata | GRM033R61A104ME15D | Y
64 | 33Ohm +- 5% or better | RES-0201 | R1, R2, R4, R5, R7, R8, R10, R11, R13, R14, R16, R17, R19, R20, R22, R23, R25, R26, R28, R29, R31, R32, R34, R35, R37, R38, R40, R41, R43, R44, R46, R47, R49, R50, R52, R53, R55, R56, R58, R59, R61, R62, R64, R65, R67, R68, R70, R71, R73, R74, R76, R77, R79, R80, R82, R83, R85, R86, R88, R89, R91, R92, R94, R95 | Delta Electronics | PFR03S-330-JNH | Y
32 | 75Ohm +- 5% or better | RES-0201 | R3, R6, R9, R12, R15, R18, R21, R24, R27, R30, R33, R36, R39, R42, R45, R48, R51, R54, R57, R60, R63, R66, R69, R72, R75, R78, R81, R84, R87, R90, R93, R96 | Stackpole Electronics Inc | RMCF0201FT75R0 | Y
32 | WS2818b | SOP8 | U1, U2, U3, U4, U5, U6, U7, U8, U9, U10, U11, U12, U13, U14, U15, U16, U17, U18, U19, U20, U21, U22, U23, U24, U25, U26, U27, U28, U29, U30, U31, U32 | World Semi | WS2818B | N